## radx1d_8-27
TITLE: Bill of Materials
DATE: 08/27/2014
DESIGN: radx1d
TEMPLATE: ./worklib/radx1d/bom/radx.bom
CALLOUT: U:\Projects\8504\RADX1C\worklib\radx1c\bom\radx-bom.xlsx
ITEM# | Qty | WW_PN | DESCRIPTION | VALUE | JEDEC_TYPE | TOL | VOLTAGE | WATTAGE | LOCATION | MFG | MFG_PN | HLM_STATUS | STOCKROOM_WL | STOCKROOM_GT | STOCKROOM_LK | DNI
2 | 5 | E006762 | CAP CER 0201 X7R | 1000pF | C0201 | 10 | 25V | ? | C1,C2,C5,C6,C302 | MURATA | GRM033R71E102KA01D | REL | A004-0030-005 | 40302DG708 | ? | ?
3 | 18 | E017331 | CAP CER X5R | 0.1uF | C0201 | 20 | 16V | ? | C7-C10,C203,C206,C208,C211,C215,C220-C222,C304,C306,C308,C310,C311,C314 | MURATA | GRM033R61C104ME84D | REL | ? | ? | ? | ?
4 | 3 | E010382 | CAP MONOLITHIC CER X5R | 4.7uF | C0603 | 10 | 6.3V | ? | C27,C28,C1001 | MURATA | GRM188R60J475KE19 | REL | ? | ? | ? | ?
5 | 6 | E017158 | CAP CER X5R | 22uF | C0603 | 20 | 4V | ? | C29,C30,C37,C38,C1002,C1058 | MURATA | GRM188R60G226MEA0D | REL | ? | ? | ? | ?
6 | 9 | E017616 | CAP MLCC X5R | 10uF | C0402 | 20 | 4V | ? | C33,C34,C39,C40,C701,C710,C1011,C1042,C1056 | TAIYO YUDEN | AMK105CBJ106MV-F | REL | ? | ? | ? | ?
7 | 45 | ? | CAP CER 0.1UF 16V 10% X5R 0201 | 0.1UF | C0201 | 10 | 16V | ? | C17-C22,C41,C42,C315,C412-C417,C422,C423,C428,C429,C507,C508,C605,C606,C618,C619,C702-C704,C707-C709,C711,C713-C716,C1012,C1040,C1043,C1052,C1101-C1104,C1107 | TDK | C0603X5R1C104K030BC | REL | ? | ? | ? | ?
8 | 2 | ? | CAP CER 47UF 6.3V 20% X5R 0805 | 47UF | C0805 | 20 | 6.3V | ? | C24,C1037 | TDK | C2012X5R0J476M125AC | REL | ? | ? | ? | ?
9 | 18 | ? | CAP CER 1UF 16V 10% X5R 0402 | 1UF | C0402 | 10 | 16V | ? | C31,C32,C35,C36,C502,C509,C511,C513,C515,C517,C519,C521,C620,C622,C624,C1038,C1055,C1057 | TDK | C1005X5R1C105K050BC | REL | ? | ? | ? | ?
10 | 1 | ? | CAP CER 1UF 6.3V 20% X5R 0201 | 1UF | C0201 | 20 | 6.3V | ? | C1039 | TDK | C0603X5R0J105M030BC | REL | ? | ? | ? | ?
11 | 1 | E012419 | CAP CER C0G 0402 | 1000pF | C0402 | 5 | 50V | ? | C1041 | MURATA | GRM1555C1H102JA01 | PREF | ? | 40302DG776 | ? | ?
12 | 1 | E015834 | CAP CER X7R | 10000pF | C0402 | 2 | 16V | ? | C1044 | MURATA | GRM155R71C103KA01D | REL | ? | ? | ? | ?
13 | 1 | E020112 | CAP CER X5R | 4.7uF | C0603 | 10 | 16V | ? | C1051 | TDK | C1608X5R1C475K080AC | REL | ? | ? | ? | ?
14 | 2 | E014229 | CAP CER X5R | 4.7uF | C0603 | 10 | 6.3V | ? | C1059,C1061 | TDK | C1608X5R0J475K080 | REL | ? | ? | ? | ?
15 | 1 | E012592 | CAP CER X7R 0402 | 10nF | C0402 | 10 | 25V | ? | C1060 | VISHAY | VJ0402Y103JXXCW1BC | REL | ? | ? | ? | ?
16 | 1 | E012603 | CAP CER C0G 0402 | 82pF | C0402 | 5 | 50V | ? | C13 | MURATA | GRM1555C1H820JZ01D | REL | ? | ? | ? | ?
17 | 1 | ? | CAP CER 0.22UF 6.3V 20% X5R 0201 | 0.22UF | C0201 | 20 | 6.3V | ? | C14 | TDK | C0603X5R0J224M030BB | REL | ? | ? | ? | ?
18 | 1 | ? | CAP CER 5600PF 10V 10% X5R 0201 | 5600PF | C0201 | 10 | 10V | ? | C15 | MURATA | GRM033R61A562KA01D | REL | ? | ? | ? | ?
19 | 1 | E006647 | CAP CER 0402 C0G | 27pF | C0402 | 5 | 50V | ? | C16 | MURATA | GRM1555C1H270JZ01D | REL | A004-0011-068 | ? | ? | ?
20 | 5 | E006763 | CAP CER 0201 X7R | 100pF | C0201 | 10 | 25V | ? | C207,C209,C210,C212,C213 | MURATA | GRM033R71E101KA01D | REL | A004-0030-004 | ? | ? | ?
21 | 1 | ? | CAP CER 22UF 10V 20% X5R 0603 | 22UF | C0603 | 20 | 10V | ? | C23 | TDK | C1608X5R1A226M080AC | REL | ? | ? | ? | ?
22 | 1 | E006992 | CAP MONO CER X5R | 1UF | C0603 | 10 | 25V | ? | C25 | MURATA | GRM188R61E105KA12D | REL | A004-0012-079 | 40302DG762 | ? | ?
23 | 1 | ? | CAP CER 2.2UF 25V 10% X5R 0402 | 2.2UF | C0402 | 10 | 25V | ? | C26 | TDK | C1005X5R1E225K050BC | REL | ? | ? | ? | ?
24 | 6 | E018614 | CAP CER NP0 | 10pF | C0201 | 5 | 25V | ? | C303,C305,C307,C309,C312,C313 | MURATA | GRM0335C1E100JD01D | REL | ? | ? | ? | ?
25 | 2 | ? | CAP CER 10PF 50V 5% NP0 0201 | 10PF | C0201 | 5 | 50V | ? | C316,C728 | MURATA | GRM0335C1H100JA01D | REL | ? | ? | ? | ?
26 | 1 | E999999 | CAP CER 2700PF 10V 10% X5R 0201 | 2700PF | C0201 | 10 | 10V | ? | C317 | MURATA | GRM033R61A272KA01D | REL | ? | ? | ? | ?
27 | 1 | ? | CAP CER X5R 0201 | 33000PF | C0201 | 10 | 6.3V | ? | C318 | MURATA | GRM033R60J333KE01D | REL | ? | ? | ? | ?
28 | 1 | E012617 | CAP CER X7R 0402 | 1200pF | C0402 | 10 | 50V | ? | C319 | MURATA | GRM155R71H122KA01D | REL | ? | ? | ? | ?
29 | 4 | E011567 | CAP CER X5R 0201 | 0.1uF | C0201 | 10 | 6.3V | ? | C409-C411,C434 | MURATA | GRM033R60J104KE19D | REL | ? | 40302JH901 | ? | ?
30 | 1 | ? | CAP CER 4.7UF 6.3V 10% X5R 0402 | 4.7UF | C0402 | 10 | 6.3V | ? | C44 | TDK | C1005X5R0J475K050BC | REL | ? | ? | ? | ?
31 | 1 | E000297 | OBSOLETE - USE E007449/A004-0011-072 | 1UF | C0402 | 60 | 6.3V | ? | C501 | PANASONIC | ECJ-0EF0J105Z | OBS | OBSOLETE | ? | ? | ?
32 | 14 | E006560 | OBSOLETE - USE E007200/A004-0011-066 | 0.1UF | C0402 | 10 | 16V | ? | C503,C510,C512,C514,C516,C518,C520,C522,C621,C623,C625,C802,C826,C828 | PANASONIC | ECJ-0EX1C104K | OBS | OBSOLETE | 40302DG766 | ? | ?
33 | 1 | E000312 | OBSOLETE - USE E007204/A004-0012-070 | 0.1UF | C0603 | 10 | 16V | ? | C504 | PANASONIC | ECJ-1VB1C104K | OBS | OBSOLETE | 40302DG257 | ? | ?
34 | 1 | ? | CAP CER 100PF 50V 5% NP0 0201 | 100PF | C0201 | 5 | 50V | ? | C712 | TDK | C0603C0G1H101J030BA | REL | ? | ? | ? | ?
35 | 3 | ? | CAP CER 4.7UF 16V 10% X5R 0603 | 4.7UF | C0603 | 10 | 16V | ? | C804,C807,C808 | TDK | C1608X5R1C475K080AC | REL | ? | ? | ? | ?
36 | 2 | E019219 | CAP CER X6S | 1uF | C0402 | 10 | 16V | ? | C805,C827 | TDK | C1005X6S1C105K050BC | REL | ? | ? | ? | ?
37 | 1 | E006166 | CAP CER MONOLITHIC | 10UF | C0805 | 10 | 16V | ? | C825 | MURATA | GRM21BR61C106KE15L | REL | A004-0008-060 | ? | ? | ?
38 | 9 | E123456 | LED GREEN 20MA 0402 | LNJ314G8TRA | LNJ314G8TRA | N/A | 2.2V | ? | DS2,DS3,CR801,CR1101-CR1103,DS1001,DS1004,DS1005 | ROHM | LNJ314G8TRA | REL | ? | ? | ? | ?
39 | 5 | E001179 | LED GREEN SURFACE MOUNT | SML-310MTT86 | LED0603 | N/A | 2.8V | ? | DS1,DS301,DS302,DS601,DS805 | ROHM | SML-310MTT86 | REL | A002-0004-020 | 40402JH274 | ? | ?
40 | 5 | E002359 | INDUCTOR FERRITE BD | 39OHM | L0805 | N/A | ? | ? | E9,E10,E1001,E1005,E1006 | PANASONIC | EXC-ML20A390U | REL | A048-0002-010 | ? | ? | ?
41 | 7 | E006291 | CHIP BEAD CORE | 45OHMS | L1210H75 | N/A | N/A | ? | E2-E8 | PANASONIC | EXCCL3225U1 | REL | ADD_TO_STOCK_3 | 40915JH089 | ? | ?
42 | 2 | E123456 | FILTER CER LOW PASS | 1525MEGHZ | FLSML126W63H37-2 | ? | 25V | 10W | FL1,FL2 | MINI CIRCUITS LABS | BFCN-1525+ | REL | ? | ? | ? | ?
43 | 6 | E123456 | FILTER CER LOW PASS | 320MEGHZ | FLSML126W63H37-2 | ? | 25V | 10W | FL3,FL4,FL9-FL12 | MINI CIRCUITS LABS | LFCN-320+ | REL | ? | ? | ? | ?
44 | 4 | E123456 | FILTER CER LOW PASS | 160MEGHZ | FLSML126W63H37-2 | ? | 25V | 10W | FL5-FL8 | MINI CIRCUITS LABS | LFCN-160+ | REL | ? | ? | ? | ?
45 | 1 | E006519 | CONN-PCB SMA ST EDGE MOUNT | SMA-J-P-X-ST-EM1 | CNSAMTECSMA-JPX-ST-EM1-MKT | ? | ? | ? | J204 | SAMTEC | SMA-J-P-X-ST-EM1 | REL | ? | ? | ? | ?
47 | 3 | E019863 | INDUCTOR SHIELDED POWER | 10uH | LSMSQ118H47 | 20 | ? | ? | L1,L2,L1006 | COILCRAFT | XFL3012-103MEC | REL | ? | ? | ? | ?
48 | 5 | E002371 | INDUCTOR SM | 10NH | L0402 | 10 | ? | ? | L201,L203,L204,L401,L402 | TOKO | LL1005-FH10NK | REL | A047-0002-024 | 40915JH136 | ? | ?
49 | 1 | E016773 | INDUCTOR FIXED SMD | 680nH | L0805_A | 5 | ? | ? | L3 | PANASONIC | ELJ-NDR68JF | REL | ? | ? | ? | ?
50 | 2 | E013828 | INDUCTOR SM CHIP COILS | 3.9nH | L0402 | 0.3nH | ? | ? | L301,L302 | MURATA | LQG15HN3N9S02D | REL | ? | ? | ? | ?
51 | 1 | E011383 | CONN-PCB SGNL-END ARRAY MALE 160POS | ASP-134604-01 | CNSAMTECASP-134604-01 | ? | ? | A012-0003-205 | P2 | SAMTEC | ASP-134604-01 | NON-PREF | ? | ? | ? | ?
52 | 1 | E011195 | RES PREC THICK FILM CHIP R0402 | 301 | R0402 | 1 | ? | 1/16W | R1025 | PANASONIC | ERJ-2RKF3010X | PREF | N/A | ? | N/A | ?
53 | 22 | E004015 | RES CHIP SMD 0201 | 0 | R0201 | 5 | ? | 1/20W | R6-R8,R49,R51,R57,R58,R208,R221,R314,R415,R428,R435,R440,R505,R506,R508,R612,R615,R713,R1028,R1029 | PANASONIC | ERJ-1GE0R00C | REL | A003-0082-001 | ? | ? | ?
54 | 1 | E007220 | RES PREC THICK FILM CHIP R0201 | 2K | R0201 | 1 | ? | 1/20W | R1101 | PANASONIC | ERJ-1GEF2001C | REL | ? | 41816JH971 | ? | ?
55 | 5 | E014944 | RES THICK FILM CHIP | 249 | R0201 | 1 | ? | 1/20W | R47,R48,R703,R704,R1102 | PANASONIC | ERJ-1GEF2490C | PREF | ? | ? | ? | ?
56 | 1 | E011549 | RES PREC THICK FILM CHIP 0201 | 120 | R0201 | 1 | ? | 1/20W | R1103 | PANASONIC | ERJ-1GEF1200C | PREF | ? | ? | ? | ?
57 | 9 | E004011 | RES PREC THICK FILM CHIP R0201 | 10K | R0201 | 1 | ? | 1/20W | R13-R18,R44,R501,R701 | PANASONIC | ERJ-1GEF1002C | REL | A003-0081-004 | ? | ? | ?
58 | 1 | E123456 | RES THICK FILM CHIP | 750 | R0201 | 1 | ? | 1/20W | R19 | PANASONIC | ERJ-1GEF7500C | REL | ? | ? | ? | ?
59 | 1 | E123456 | RES THICK FILM CHIP | 1.5K | R0201 | 1 | ? | 1/20W | R20 | PANASONIC | ERJ-1GEF1501C | REL | ? | ? | ? | ?
60 | 8 | E011241 | RES PREC THICK FILM CHIP R0201 | 33 | R0201 | 1 | ? | 0.05W | R28,R29,R34-R37,R205,R206 | PANASONIC | ERJ-1GEF33R0C | REL | A003-0081-015 | 41816JH2062 | ? | ?
63 | 7 | E004055 | DO NOT INSTALL (TBD_R0201) | TBD0201 | R0201 | TBD0201 | ? | TBD0201 | R22-R27,R32 | TBD0201 | TBD0201 | REL | TBD0201 | N/A | ? | ?
65 | 2 | E007693 | RES PREC THICK FILM CHIP R0201 | 49.9 | R0201 | 1 | ? | 1/20W | R223,R712 | PANASONIC | ERJ-1GEF49R9C | REL | A003-0081-013 | ? | ? | ?
66 | 6 | E007239 | RES PREC THICK FILM CHIP R0201 | 100 | R0201 | 1 | ? | 1/20W | R30,R38,R309,R316,R630,R843 | PANASONIC | ERJ-1GEF1000C | REL | ? | 41816DG1458 | ? | ?
67 | 1 | E007054 | RES PREC THICK FILM CHIP R0201 | 5.1K | R0201 | 1 | ? | 1/20W | R302 | PANASONIC | ERJ-1GEF5101C | REL | ? | ? | ? | ?
68 | 3 | E123456 | RES THICK FILM CHIP | 330 | R0201 | 1 | ? | 1/20W | R305-R307 | PANASONIC | ERJ-1GEF3300C | REL | ? | ? | ? | ?
70 | 1 | E015673 | RES GEN PURPOSE THICK FILM CHIP | 5.6K | R0402 | 5 | ? | 1/16W | R31 | STACKPOLE ELECTRONICS INC | RMCF0402JT5K60 | REL | ADD_TO_STOCK | ? | ? | ?
71 | 1 | E123456 | RES THICK FILM CHIP | 360 | R0201 | 1 | ? | 1/20W | R310 | PANASONIC | ERJ-1GEF3600C | REL | ? | ? | ? | ?
72 | 1 | E123456 | RES THICK FILM CHIP | 680 | R0201 | 1 | ? | 1/20W | R311 | PANASONIC | ERJ-1GEF6800C | REL | ? | ? | ? | ?
74 | 1 | E003460 | RES FILM SMD 0402 | 4.1K | R0402 | 5 | ? | 1/16W | R33 | PANASONIC | ERJ-2GEJ412X | REL | A003-0021-024 | ? | ? | ?
75 | 1 | E004033 | RES PREC THICK FILM CHIP R0402 | 200K | R0402 | 1 | ? | 1/16W | R39 | PANASONIC | ERJ-2RKF2003X | PREF | A003-0035-064 | ? | ? | ?
76 | 1 | E018504 | RES PREC THICK FILM CHIP | 43.2K | R0402 | 1 | ? | 1/10W | R40 | PANASONIC | ERJ-2RKF4322X | REL | ? | ? | ? | ?
77 | 1 | E019515 | RES THICK FILM CHIP | 215K | R0402 | 1 | ? | 1/16W | R41 | MULTICOMP | MC 0.0625W 0402 1% 215K | REL | ? | ? | ? | ?
78 | 1 | E123456 | RES STD THICK FILM CHIP | 35.7K | R0402 | 1 | 50V | 1/16W | R42 | VISHAY | CRCW040235K7FKED | REL | ? | ? | ? | ?
79 | 4 | E013982 | RES PREC THICK FILM CHIP | 10 | R0201 | 1 | ? | 1/20W | R422-R425 | PANASONIC | ERJ-1GNF10R0C | PREF | ? | ? | ? | ?
80 | 4 | E016329 | RES PREC THICK FILM CHIP | 100 | R0402 | 1 | ? | 1/10W | R426,R427,R433,R434 | PANASONIC | ERJ-2RKF1000X | REL | ? | ? | ? | ?
81 | 1 | E004013 | RES PREC THICK FILM CHIP R0201 | 20K | R0201 | 1 | ? | 1/20W | R43 | PANASONIC | ERJ-1GEF2002C | REL | A003-0081-006 | ? | ? | ?
82 | 4 | E013982 | RES PREC THICK FILM CHIP | 56 | R0201 | 1 | ? | 1/20W | R431,R432,R437,R439 | PANASONIC | ERJ-1GNF56R0C | PREF | ? | ? | ? | ?
83 | 2 | E003796 | RES PREC THICK FILM CHIP R0402 | 100K | R0402 | 1 | ? | 1/16W | R45,R46 | PANASONIC | ERJ-2RKF1003X | PREF | A003-0035-053 | 41816DG575 | ? | ?
85 | 6 | E123456 | RES THICK FILM CHIP | 240 | R0201 | 1 | ? | 1/20W | R606,R607,R714-R717 | PANASONIC | ERJ-1GEF2400C | REL | ? | ? | ? | ?
87 | 1 | E003763 | RES PREC THICK FILM CHIP R0402 | 1K | R0402 | 1 | ? | 1/10W | R801 | PANASONIC | ERJ-2RKF1001X | PREF | A003-0035-019 | ? | ? | ?
88 | 1 | E003438 | RES FILM SMD 0402 | 0 | R0402 | 5 | ? | 1/16W | R802 | PANASONIC | ERJ-2GE0R00X | REL | A003-0021-001 | ? | ? | ?
89 | 1 | E019612 | RES STD THICK FILM CHIP | 34K | R0402 | 1 | 50V | 1/16W | R829 | VISHAY | CRCW040234K0FKED | REL | ? | ? | ? | ?
90 | 1 | E019637 | RES STD THICK FILM CHIP | 10.7K | R0402 | 1 | ? | 1/16W | R830 | VISHAY | CRCW040210K7FKED | REL | ? | ? | ? | ?
92 | 1 | E018598 | XFRM RF 50OHMS, 10 TO 4000MEGHZ | TCM1-43X+ | TSML150W160H160 | ? | ? | 0.4W | T1 | MINI CIRCUITS | TCM1-43X+ | REL | ? | ? | ? | ?
93 | 1 | E018203 | XFMR RF 50OHMS 10 TO 6000 MEGHZ PRELIM | TCM1-63AX+ | TSML150W160H160 | ? | ? | ? | T202 | MINI CIRCUITS | TCM1-63AX+ | RWC | ? | ? | ? | ?
94 | 1 | E004580 | XFMR RF | ADT1-1WT | MINICD542 | ? | ? | 0.5W | T701 | MINI CIRCUITS | ADT1-1WT | OBS | A005-0001-156 | 42020DG007 | ? | ?
95 | 1 | E004586 | XFMR RF 1:1 | ETC1-1-13 | ETC1 | ? | ? | ? | T703 | MACOM | ETC1-1-13 | REL | A005-0001-133 | 42020DG003 | ? | ?
96 | 10 | E007450 | TEK PROBE | TESTPAD | TPC50D30 | ? | ? | ? | TP1101-TP1110 | P/O PCB | NONE | REL | NONE APPLIES | ? | ? | ?
97 | 13 | E012884 | TESTPAD SM | TESTPAD | SMTTP14 | ? | ? | ? | TP200-TP205,TP300,TP400-TP403,TP600,TP601 | P/O PCB | NONE | REL | NONE APPLIES | ? | ? | ?
98 | 11 | E002517 | TESTPAD .022PTH | WP22 | TPC45D22 | ? | ? | ? | W1,W2,TP801-TP809 | P/O PCB | NONE | REL | N/A2 | ? | ? | ?
99 | 2 | E016641 | IC-ADI LOW QUIESCENT CURRENT BUCK REGULATOR | ADP2370ACPZ-R7 | QFN8_3X3_PAD2_44X1_7 | ? | ? | ? | U1,U2 | ADI | ADP2370ACPZ-R7 | REL | ? | ? | ? | ?
100 | 1 | E018417 | IC-ADI 800mA, ULTRA LOW NOISE HIGH PSRR, RF LIN-REG 5.0V-OUT PRELIM | ADM7150ACPZ-5.0 | DFN8_3X3_PAD2_38X1_64 | ? | ? | ? | U1001 | ADI | ADM7150ACPZ-5.0 | RWC | N/A | N/A | N/A | ?
101 | 1 | E014908 | IC-ADI 2A, LOW VIN, LOW DROPOUT, LIN REG | ADP1740ACPZ-1.8-R7 | QFN16_4X4_PAD2_1X2_1 | ? | ? | ? | U1005 | ADI | ADP1740ACPZ-1.8-R7 | REL | ? | ? | ? | ?
102 | 1 | E011084 | IC-ADI 2A, LOW VIN, LOW DROPOUT, LIN REG | ADP1741ACPZ-R7 | QFN16_4X4_PAD2_1X2_1 | ? | ? | ? | U1007 | ADI | ADP1741ACPZ-R7 | REL | ? | ? | ? | ?
103 | 1 | E017713 | IC 2KBIT SER I2C BUS EEPROM | M24C02-WDW6TP | TSSOP8 | ? | ? | ? | U1101 | ST MICROELECTRONICS | M24C02-WDW6TP | REL | ? | ? | ? | ?
104 | 2 | E017574 | IC LOW VOLT DUAL SUPPLY 4BIT XLATOR | FXLA104UM12X | MLP12_1_8X1_8 | ? | ? | ? | U1102,U1103 | FAIRCHILD SEMICONDUCTOR | FXLA104UM12X | REL | ? | ? | ? | ?
105 | 1 | E007772 | IC QUADRATURE DEMODULATOR | ADL5380ACPZ_PRELIM | QFN24_4X4_PAD2_5X2_5 | ? | ? | ? | U201 | ADI | ADL5380ACPZ_PRELIM | REL | ? | N/A | ? | ?
106 | 2 | E018416 | IC-ADI 800mA, ULTRA LOW NOISE HIGH PSRR, RF LIN-REG 3.3V-OUT PRELIM | ADM7150ACPZ-3.3 | DFN8_3X3_PAD2_38X1_64 | ? | ? | ? | U3,U4 | ADI | ADM7150ACPZ-3.3 | RWC | N/A | N/A | N/A | ?
107 | 1 | E014560 | IC ADI WIDEBAND SYNTH WITH INTEG VCO PRELIM | ADF4351BCPZ | QFN32_5X5_PAD3_1X3_1 | ? | ? | ? | U301 | ADI | ADF4351BCPZ | RWC | ? | ? | ? | ?
108 | 1 | E015782 | IC-ADI DUAL ADC DRIVER PRELIM | ADL5566ACPZ | QFN24_4X4_PAD2_5X2_5 | ? | ? | ? | U401 | ADI | ADL5566ACPZ | RWC | N/A | N/A | N/A | ?
109 | 1 | E011563 | ADC 16bit dual 310MSPS | AD9652 | 144-ball CSP_BGA | ? | ? | ? | U501 | ADI | AD9652 | REL | ? | N/A | ? | ?
110 | 1 | E006521 | PRECISION SERIES, SUB-BAND GAP VOLTAGE REF | ADR130AUJZ | SOT23_6 | ? | ? | ? | U502 | ADI | ADR130AUJZ | REL | A999-0130-001 | 40901JH1146 | ? | ?
111 | 1 | E016894 | IC-ADI 12-OUTPUT CLK GEN WITH INT 1.6GHZ VCO | AD9517-4ABCPZ | QFN48_7X7_PAD5_5X5_5 | ? | ? | ? | U601 | ADI | AD9517-4ABCPZ | REL | ? | ? | ? | ?
112 | 1 | E006697 | IC-ADI ULTRAFAST SIGe ECL CL/D BUFF | ADCLK925BCPZ-WP | QFN16_3X3_PAD1_5X1_5 | ? | ? | ? | U701 | ADI | ADCLK925BCPZ-WP | REL | ? | ? | ? | ?
113 | 1 | E123456 | XTAL 2.5 AND 3.3V LVPECL OSC | 125MEGHz | XTALVIVCC6QC | ? | ? | ? | Y701 | VECTRON | VCC6-QCD-125M000000 | REL | ? | ? | ? | ?
46 | 1 | E123456 | CONN-PCB SMB RA JACK | PE44119 | PE44119 | ? | ? | ? | J601 | PASTERNACK ENTERPRISES | PE44119 | REL | ? | ? | ? | DNI
91 | 1 | E007693 | RES PREC THICK FILM CHIP R0201 | 49.9 | R0201 | 1 | ? | 1/20W | R9 | PANASONIC | ERJ-1GEF49R9C | REL | A003-0081-013 | ? | ? | DNI
73 | 1 | E007239 | RES PREC THICK FILM CHIP R0201 | 100 | R0201 | 1 | ? | 1/20W | R313 | PANASONIC | ERJ-1GEF1000C | REL | ? | 41816DG1458 | ? | DNI
86 | 1 | E004008 | RES PREC THICK FILM CHIP R0201 | 200 | R0201 | 1 | ? | 1/20W | R620 | PANASONIC | ERJ-1GEF2000C | REL | A003-0081-001 | ? | ? | DNI
69 | 1 | E020114 | RES PREC THICK FILM | 270 | R0201 | 1 | ? | 1/20W | R308 | PANASONIC | ERJ-1GEF2700C | REL | ? | ? | ? | DNI
64 | 7 | E004015 | RES CHIP SMD 0201 | 0 | R0201 | 5 | ? | 1/20W | R222,R315,R441,R442,R507,R628,R629 | PANASONIC | ERJ-1GE0R00C | REL | A003-0082-001 | ? | ? | DNI
84 | 2 | E004011 | RES PREC THICK FILM CHIP R0201 | 10K | R0201 | 1 | ? | 1/20W | R504,R702 | PANASONIC | ERJ-1GEF1002C | REL | A003-0081-004 | ? | ? | DNI
61 | 1 | E010371 | RES CHIP SMD 0201 | 1.5K | R0201 | 5 | 8.66V | 1/20W | R207 | YAGEO | RC0201JR-071K5L | REL | ? | 41816JH1494 | ? | DNI
62 | 1 | E123456 | RES THICK FILM CHIP | 49.9 | R0201 | 1 | ? | 1/20W | R21 | PANASONIC | ERJ-1GEF49R9C | REL | ? | ? | ? | DNI