## AD9135-FMC-EBZ RevB BOM
Analog Devices, Inc.
Bill of Materials
PCB Name: AD9135-FMC-EBZ
PCB Part Number: 049092b
BOM Generated: 2/4/2019
ITEM# | Qty | WW_PN | DESCRIPTION | VALUE | JEDEC_TYPE | TOL | VOLTAGE | WATTAGE | LOCATION | MFG | MFG_PN | HLM_STATUS | STOCKROOM_WL | DNI | COMMENT
2 | 2 | E013688 | CAP CER X7R, COMMERCIAL GRADE | 0.01UF | C0402 | 10 | 25V |  | C1,C39 | TDK | C1005X7R1E103K050EB | REL
3 | 16 | E011567 | CAP CER X5R, GENERAL PURPOSE | 0.1uF | C0201 | 10 | 6.3V |  | C6,C10,C33,C54,C65,C67,C68,C69,C70,C71,C73,C75,C76,C77,C79,C81 | MURATA | GRM033R60J104KE19D | REL
4 | 44 | E018707 | CAP CER X7R | 0.1uF | C0402 | 10 | 16V |  | C7,C8,C13,C14,C15,C16,C17,C20,C21,C24,C29,C42,C80,C88,C89,C90,C92,C94,C96,C97,C98,C99,C100,C101,C156,C157,C164,C166,C173,C174,C179,C182,C185,C186,C187,C188,C189,C190,C204,C205,XC5,XC6,XC7,XC8 | KEMET | C0402C104K4RACTU | REL
5 | 25 | E017843 | CAP CER CHIP | 0.001uF | C0402 | 5 | 25V |  | C2,C26,C28,C36,C51,C103,C104,C106,C107,C109,C112,C113,C115,C116,C117,C126,C127,C128,C129,C132,C158,C159,C161,C191,C206 | KEMET | C0402C102J3GACTU | REL
6 | 13 | E010382 | CAP CER X5R, GENERAL PURPOSE | 4.7uF | C0603 | 10 | 6.3V |  | C45,C49,C52,C60,C63,C85,C87,C91,C105,C111,C131,C137,C139 | MURATA | GRM188R60J475KE19 | NON-PREF
7 | 1 | E020003 | CAP MULTILAYER CER X5R | 47uF | C1206H71 | 20 | 10V |  | C11 | TAIYO YUDEN | LMK316BJ476ML-T | NON-PREF
8 | 17 | E007204 | CAP CER CHIP X8R | 0.1UF | C0603 | 10 | 25V |  | C23,C35,C37,C43,C59,C61,C62,C74,C78,C119,C120,C121,C122,C124,C160,C178,C192 | TDK | C1608X8R1E104K080AA | REL | A004-0012-070
9 | 6 | E007353 | CAP IDC LOW-INDUCTANCE ARRAY X7R | 0.047uF | C0508IDC | N/A | N/A |  | C9,C12,C18,C25,C27,CN4 | AVX | W2L16C473MAT1S | REL | A004-0022-004
10 | 10 | E007203 | CAP CER CHIP X8R | 0.01UF | C0402 | 10 | 25V |  | C47,C48,C165,C167,C169,C170,C171,C172,C175,C176 | TDK | C1005X8R1E103K | REL | A004-0011-086
11 | 8 | E011561 | CAP CER X5R 0402 | 1uF | C0402 | 10 | 6.3V |  | C31,C32,C180,C181,C183,C184,C199,C200 | AVX | 04026D105KAT2A | REL
12 | 13 | E000690 | CAP TANT | 10uF | C3216 | N/A | N/A |  | C3,C4,C5,C19,C22,C30,C46,C53,C55,C56,C66,C72,XC4 | AVX | TAJA106K010RNJ | REL | A004-0007-053
13 | 1 | E007204 | CAP CER CHIP X8R | 0.1UF | C0603 | 10 | 25V |  | C34 | TDK | C1608X8R1E104K080AA | REL | A004-0012-070 | DNI
14 | 2 | E007265 | CAP CER X5R, ULTRA-BROADBAND | 0.1UF | C0402 | 10 | 10V |  | C50,C84 | AMERICAN TECHNICAL CERAMICS | 545L104KT10C | REL
15 | 2 | E008247 | CAP HIGH VAL MULTILAYER CER X5R 0805 | 47uF | C0805H60 | 20 | 6.3V |  | C57,C83 | TAIYO YUDEN | JMK212BJ476MG-T | REL | A004-0008-070
16 | 1 | E026209 | CAP CER, X5R | 22UF | C1206 | 10 | 16V |  | C58 | AVX CORPORATION | 1206YD226KAT2A | REL
17 | 2 | E021927 | CAP CER X5R | 100uF | C1210-2 | 20 | 6.3V |  | C64,C82 | TDK | C3225X5R0J107M250AC | REL
18 | 1 | E007460 | CAP CER X7R 0402 | 0.0022uF | C0402 | 10 | 50V |  | C86 | YAGEO | CC0402KRX7R9BB222 | REL | A004-0011-082
19 | 2 | E006762 | CAP CER X7R, GENERAL PURPOSE | 0.001uF | C0201 | 10 | 25V |  | C93,C95 | MURATA | GRM033R71E102KA01D | REL | A004-0030-005
20 | 1 | E010948 | DIODE HYPER BRIGHT LOW CURRENT LED (GREEN) | LG L29K-G2J1-24-Z | LED0603-2 |  |  |  | CR5 | OSRAM OPTO SEMICONDUCTORS | LG L29K-G2J1-24-Z | REL
21 | 2 | E000948 | CONN-PCB TST PNT BLK | BLK | CNLOOPTP |  |  |  | GND,TP18 | COMPONENTS CORPORATION | TP-104-01-00 | REL | A012-0018-044
22 | 3 | E000902 | CONN-PCB SMA ST JACK RECEP SMT | 142-0711-201 | CNJOHNSON142-0711-201 |  |  |  | J1,J3,J7 | CINCH CONNECTIVITY SOLUTIONS | 142-0711-201 | REL | A012-0001-065
23 | 4 | E000923 | CONN-PCB COAX SMA END LAUNCH | 142-0701-851 | CNJOHNSON142-0701-851 |  |  |  | J4,J5,J14,J17 | JOHNSON | 142-0701-851 | REL | A012-0001-045
24 | 1 | E020166 | IND SHIELDED POWER, NRND | 1.5UH | LSMSQ154H47 | 20 |  |  | L1 | COILCRAFT INC | LPS4012-152MLB | NON-PREF
25 | 1 | E020167 | IND SHIELDED POWER | 220nH | L1008_A | 20 |  |  | L2 | COILCRAFT | PFL2510-221MEB | NON-PREF
26 | 1 | E020165 | IND SHIELDED POWER | 6.8uH | LSMSQ118H47 | 20 |  |  | L3 | COILCRAFT | XFL3012-682MEC | REL
27 | 1 | E011384 | CONN-PCB SGNL-END ARRAY MALE 400POS (FMC_HPC) | ASP-134488-01 | CNSAMTECASP-134488-01 |  |  |  | P1 | SAMTEC | ASP-134488-01 | NON-PREF | ADD TO STOCK
28 | 2 | E003763 | RES PRECISION THICK FILM CHIP | 1K | R0402 | 1 |  | 1/10W | R1,R2 | PANASONIC | ERJ-2RKF1001X | REL | A003-0035-019 | DNI
29 | 10 | E003438 | RES CHIP SMD JMPR | 0 | R0402 | 5 |  |  | R10,R32,R40,R42,R51,R61,R63,R65,R68,R80 | PANASONIC | ERJ-2GE0R00X | REL | A003-0021-001
30 | 1 | E003801 | RES PRECISION THICK FILM CHIP | 4.12K | R0402 | 1 |  | 1/16W | R11 | PANASONIC | ERJ-2RKF4121X | REL | A003-0035-058
31 | 1 | E010267 | RES METAL FILM CHIP 0402 | 5.1K | R0402 | 0.1 | 25V | 1/16W | R12 | PANASONIC | ERA-2AEB512X | REL | A003-0093-008
32 | 2 | E007239 | RES PREC THICK FILM CHIP | 100 | R0201 | 1 |  | 1/20W | R8,R13 | PANASONIC | ERJ-1GNF1000C | REL
33 | 1 | E003750 | RES PRECISION THICK FILM CHIP | 49.9 | R0402 | 1 |  | 1/16W | R14 | PANASONIC | ERJ-2RKF49R9X | REL | A003-0035-003
34 | 8 | E016309 | RES HIGH FREQUENCY CHIP | 50 | R0402 | 0.1 |  | 1/20W | R15,R22,R23,R25,R26,R28,R29,R31 | VISHAY | FC0402E50R0BST1 | REL |  | DNI
35 | 1 | E003678 | RES PRECISION THICK FILM CHIP R0603 | 1K | R0603 | 1 |  | 1/10W | R16 | PANASONIC | ERJ-3EKF1001V | REL | A003-0032-013
36 | 1 | E004026 | RES PRECISION THICK FILM CHIP | 4.02K | R0402 | 1 |  | 1/16W | R17 | PANASONIC | ERJ-2RKF4021X | REL | A003-0035-066
37 | 12 | E003438 | RES CHIP SMD JMPR | 0 | R0402 | 5 |  |  | R18,R34,R39,R41,R62,R64,R66,R67,R71,R72,R73,R74 | PANASONIC | ERJ-2GE0R00X | REL | A003-0021-001 | DNI
38 | 5 | E003751 | RES PRECISION THICK FILM CHIP | 10K | R0402 | 1 |  | 1/10W | R19,R45,R54,R59,R69 | PANASONIC | ERJ-2RKF1002X | REL | A003-0035-004
39 | 1 | E017051 | RES GEN PURPOSE CHIP | 100K | R0402 | 5 |  | 1/16W | R20 | YAGEO | RC0402JR-07100KL | REL
40 | 3 | E019660 | RES STD THICK FILM CHIP | 14K | R0402 | 1 |  | 1/16W | R21,R46,R58 | VISHAY | CRCW040214K0FKED | REL
41 | 4 | E003760 | RES FILM SMD 0402 | 100 | R0402 | 1 |  | 1/16W | R24,R27,R30,R33 | VENKEL | CR0402-16W-1000FPT | REL | A003-0035-014
42 | 8 | E003753 | RES PRECISION THICK FILM CHIP | 200 | R0402 | 1 |  | 1/16W | R3,R4,R5,R6,R47,R48,R49,R50 | PANASONIC | ERJ-2RKF2000X | REL | A003-0035-007
43 | 4 | E007185 | RES VISHAY HIGH PRECISIONISION SMD 0603 | 25 | R0603 | 0.1 |  | 1/8W | R35,R36,R37,R38 | VISHAY | P0603E25R0BNT | REL | A003-0067-001
44 | 1 | E007899 | RES THICK FILM CHIP 0603 | 10K | R0603 | 1 |  | 1/16W | R43 | MULTICOMP (SPC) | MC0603WGF1002T5E-TC | REL
45 | 2 | E010031 | RES CHIP R0402 | 1 | R0402 | 5 | 50V | 1/16W | R52,R53 | PANASONIC | ERJ-2GEJ1R0X | REL
46 | 1 | E003768 | RES PRECISION THICK FILM CHIP | 10 | R0402 | 1 |  | 1/16W | R55 | PANASONIC | ERJ-2RKF10R0X | REL | A003-0035-025
47 | 1 | E020197 | RES METAL THIN FILM CHIP | 3.83K | R0402 | 0.1 |  | 1/16W | R56 | PANASONIC | ERA-2AEB3831X | REL
48 | 1 | E018387 | RES METAL FILM HIGH REL | 27.4K | R0603 | 0.1 |  | 1/10W | R57 | PANASONIC | ERA-3AEB2742V | REL
49 | 1 | E013600 | RES PRECISION THICK FILM CHIP | 8.25K | R0402 | 1 |  | 1/10W | R60 | PANASONIC | ERJ-2RKF8251X | REL
50 | 1 | E006692 | RES FILM SMD 0402 | 100 | R0402 | 0.1 |  | 1/16W | R7 | SUSUMU CO, LTD | RG1005P-101-B-T5 | REL | A003-0093-006
51 | 7 | E004152 | RES THIN FILM CHIP | 0 | R0805 |  |  | 1/10W | R70,R75,R76,R77,R78,R79,R81 | MULTICOMP (SPC) | MC 0.1W 0805 0R | REL
52 | 2 | E008190 | RES PRECISION THICK FILM CHIP | 4.7K | R0402 | 1 | 50V | 1/10W | R82,R83 | PANASONIC | ERJ-2RKF4701X | REL |  | DNI
53 | 1 | E003796 | RES PRECISION THICK FILM CHIP | 100K | R0402 | 1 |  | 1/16W | R9 | PANASONIC | ERJ-2RKF1003X | REL | A003-0035-053
54 | 2 | E004572 | SW SM MECHANICAL KEYSWITCH | B3S-1000 | SWB3S1000 |  |  |  | S1,S3 | OMRON | B3S1000 | REL | A007-0004-019
55 | 4 | E004934 | XFMR RF TRANSFORMER | ADTL1-12 | MINICD542 |  |  | 2W | T4,T6,T8,T10 | MINI-CIRCUITS | ADTL1-12+ | REL
56 | 4 | E007172 | XFMR RF | ADT2-1T-1P+ | MINICD542 |  |  | 1W | T12,T13,T14,T15 | MINI CIRCUITS | ADT2-1T-1P+ | REL | A005-0001-229
57 | 1 | E005683 | CONN-PCB TST PNT WHITE | WHT | CNKEY5001TP |  |  |  | TP15 | COMPONENTS CORPORATION | TP-105-01-09 | REL | A012-0018-082
58 | 2 | E016321 | CONN-PCB TEST POINT YELLOW | YEL | CNKEY5001TP |  |  |  | TP3,TP20 | KEYSTONE ELECTRONICS | 5004 | REL
59 | 1 | E021998 | IC-ADI DUAL11-BIT, 2 .8GSPS TXDAC CONVERTER | AD9135BCPZ | QFN88_12X12_PAD7_4X7_4 |  |  |  | U1 | ANALOG DEVICES | AD9135BCPZ | REL
60 | 1 | E017015 | IC LOW VOL DUAL SUPPLY 8BIT XLATOR | FXLA108BQX | DQFN20_4_5X2_5_PAD3_15X1_15 |  |  |  | U10 | FAIRCHILD SEMICONDUCTOR | FXLA108BQX | REL
61 | 1 | E018695 | IC-ADI ULTRALOW NOISE, 200mA LINEAR REG 2.3 VOUT | ADM7160ACPZN3.3 | DFN6_2X2_PAD1_6X1 |  |  |  | U12 | ANALOG DEVICES | ADM7160ACPZN3.3-R7 | REL
62 | 1 | E016831 | IC-ADI LOW DROPOUT CMOS LIN REG | ADP1707ACPZ-3.3-R7 | QFN8_3X3_PAD1_75X1_45 |  | 3.3V |  | U13 | ANALOG DEVICES | ADP1707ACPZ-3.3-R7 | REL
63 | 1 | E007638 | IC-ADI 14-OUTPUT CLOCK GENERATOR W/ INTEGRATED 2.5GHZ VCO | AD9516-1BCPZ | QFN64_9X9_PAD6_2X6_2 |  |  |  | U2 | ANALOG DEVICES | AD9516-1BCPZ | REL | A999-9516-002
64 | 2 | E022148 | IC-ADI ULTRAFAST SIGe ECL CL/D BUFF | ADCLK905BCPZ-WP | QFN16_3X3_PAD1_5X1_5 |  |  |  | U5,U20 | ANALOG DEVICES | ADCLK905BCPZ-WP | REL
65 | 1 | E006697 | IC-ADI ULTRAFAST SIGe ECL CL/D BUFF | ADCLK925BCPZ-WP | QFN16_3X3_PAD1_5X1_5 |  |  |  | U3 | ANALOG DEVICES | ADCLK925BCPZ-WP | REL
66 | 1 | E020170 | IC-ADI LOW QUIESCENT CURRENT, CMOS LIN REG | ADP125ACPZ | DFN8_2X2_PAD1_6X1_1 |  |  |  | U4 | ANALOG DEVICES | ADP125ACPZ-R7 | REL
67 | 1 | E016641 | IC-ADI LOW QUIESCENT CURRENT BUCK REGULATOR | ADP2370ACPZ-R7 | QFN8_3X3_PAD2_44X1_7 |  |  |  | U6 | ANALOG DEVICES | ADP2370ACPZ-R7 | REL
68 | 1 | E015977 | IC-ADI CMOS LINEAR REGULATORS | ADP124ACPZ-3.3 | QFN8_2X2_PAD1_6X1 |  |  |  | U7 | ANALOG DEVICES | ADP124ACPZ-3.3-R7 | REL
69 | 1 | E018442 | IC-ADI SYNCHRONOUS, STEP-DOWN DC TO DC REG | ADP2119ACPZ-1.8 | QFN10_3X3_PAD2_38X1_64 |  |  |  | U8 | ANALOG DEVICES | ADP2119ACPZ-1.8-R7 | REL
70 | 1 | E018349 | IC 2KBIT SER I2C BUS EEPROM 1.8V TO 5.5V | M24C02-RMN6TP | SO8 |  |  |  | U9 | STMICROELECTRONICS | M24C02-RMN6TP | REL |  | DNI
71 | 2 | E014231 | IC-ADI 2A LDO LIN REG ADJ | ADP1741ACPZ | QFN16_4X4_PAD2_1X2_1 |  |  |  | VR1,VR2 | ANALOG DEVICES | ADP1741ACPZ | REL
72 | 1 | E007143 | CAP CER X5R, GENERAL PURPOSE | 10uF | C0603 | 20 | 6.3V |  | XC12 | MURATA | GRM188R60J106ME47D | REL
73 | 1 | E014128 | LED HYPER-BRIGHT(BLUE) | LB L293-N1N2-25-Z(blue) | LED0603-2 |  | 3.1V | 0.080W | XCR1 | OSRAM | LB L293-N1N2-25-Z | REL
74 | 1 | E000872 | CONN-PCB BERG HDR ST MALE 6P | TSW-106-08-G-S | CNBERG1X6H205LD36 |  |  |  | XP1 | SAMTEC | TSW-106-08-G-S | REL | A012-0003-075
75 | 1 | E021058 | CONN-PCB MINI USB, RCPT, VERT, DIP, B-TYPE | 2041517-1 | CNTE2041517-1 |  |  |  | XP2 | TE CONNECTIVITY LTD | 2041517-1 | REL
76 | 1 | E003671 | RES PRECISION THICK FILM CHIP R0603 | 10K | R0603 | 1 |  | 1/10W | XR2 | PANASONIC | ERJ-3EKF1002V | REL | A003-0032-006
77 | 1 | E003245 | RES PRECISION THICK FILM CHIP R1206 | 80.6 | R1206 | 1 |  | 1/4W | XR6 | PANASONIC | ERJ-8ENF80R6V | REL | A003-0018-072
78 | 1 | E014088 | IC HI-PERF USB MICROCONTROLLER | PIC18F24J50-I/ML | QFN28_6X6_PAD3_7X3_7 |  | 2V TO 3.6V |  | XU1 | MICROCHIP TECHNOLOGY | PIC18F24J50-I/ML | REL