## 05-ad9152_eb-01-z-1
TITLE: Bill of Materials
BOM NO: 05-ad9152_6720_ebz-0704.csv
DATE: 07/04/2014
DESIGN: ad9152_ebz
TEMPLATE: Z:\allegro\v165_site\cdssetup\template.bom
CALLOUT:
ITEM# | Qty | WW_PN | DESCRIPTION | VALUE | JEDEC_TYPE | TOL | VOLTAGE | WATTAGE | LOCATION | MFG | MFG_PN | DNI
1 | 1 | 08-ad9152_6720_hp_v2_14_0620-2250 | PCB | ? | ? | ? | ? | ? | ? | Analog Devices Supplied | 08-ad9152_6720_hp_v2_14_0620-2250 | ?
2 | 1 | E006520 | IC-ADI HIGH ACC. LOW IQ ADJ LOW DROP REG | ADP3334ARZ | SO8 | ? | ? | ? | A1 | ADI | ADP3334ARZ | ?
3 | 3 | E000649 | CAP TANT CHIP | 100UF | C3528 | 10 | 6.3V | ? | C1,C228,C230 | AVX | TAJB107K006R | ?
4 | 11 | E007353 | CAP IDC LOW-INDUCTANCE ARRAY X7R | 47000pF | C0508IDC | 20 | 6.3V | ? | C5,C6,C9,C10,C12,C18,C25,C27,C70,CN4,C181 | AVX | W2L16C473MAT1S | ?
5 | 53 | E007200 | CAP CER X7R 0402 | 0.1UF | C0402 | 10 | 16V | ? | C7,C8,C13-C17,C20,C21,C24,C29,C39,C42,C67,C80-C83,C86,C89-C92,C96-C100,C108,C118-C121,C155-C157,C164,C166,C173,C174,C179,C180,C182,C183,C188-C190,C193,C194,C204,C205,C797,C798 | MURATA | GRM155R71C104KA88D | ?
6 | 12 | E011567 | CAP CER X5R 0201 | 0.1uF | C0201 | 10 | 6.3V | ? | C37,C38,C40,C41,C44,C49,C60,C88,C94,C101,C124,C147 | MURATA | GRM033R60J104KE19D | ?
7 | 5 | E011561 | CAP CER X5R 0402 | 1uF | C0402 | 10 | 6.3V | ? | C72,C78,C84,C102,C110 | AVX | 04026D105KAT2A | ?
8 | 25 | E006276 | CAP CER MONOLITHIC | 0.001UF | C0402 | 10 | 50V | ? | C2,C26,C28,C36,C51,C103,C104,C106,C107,C109,C112-C117,C123,C126-C129,C158,C159,C184,C206 | MURATA | GRM155R71H102KA01D | ?
9 | 20 | E010382 | CAP MONOLITHIC CER X5R | 4.7uF | C0603 | 10 | 6.3V | ? | C45-C48,C50,C52,C54,C57,C58,C63,C65,C85,C87,C105,C111,C131,C139,C141,C145,C186 | MURATA | GRM188R60J475KE19 | ?
10 | 16 | E007203 | CAP CER CHIP X8R | 0.01UF | C0402 | 10 | 25V | ? | C11,C19,C23,C31,C130,C133,C165,C167,C169-C172,C175,C176,C187,C197 | TDK | C1005X8R1E103K | ?
11 | 23 | E007204 | CAP CER CHIP X8R | 0.1UF | C0603 | 10 | 25V | ? | C33,C43,C59,C61,C62,C74-C77,C79,XC5-XC8,C122,C148,C160,C178,C192,C231,C232,C240,C241 | TDK | C1608X8R1E104K | ?
12 | 1 | E015937 | CAP RF/MICROWAVE C0G | 10PF | C0402 | 2 | 50V | ? | C125 | AVX | 04025U100GAT2A | ?
13 | 5 | E020689 | CAP CER X7R | 1000pF | C0402 | 10 | 50V | ? | C93,C95,C132,C161,C191 | MURATA | GRM15XR71H102KA86 | ?
14 | 11 | E000701 | CAP TANT | 4.7UF | C3528 | 10 | 35V | ? | C3,C64,C134-C136,C138,C142,C144,C162,C200,C201 | AVX | TAJB475K035R | ?
15 | 2 | E006649 | CAP CER 0402 X7R | 2700PF | C0402 | 10 | 50V | ? | C137,C210 | MURATA | GRM155R71H272KA01D | ?
16 | 11 | E000718 | CAP TANT | 47UF | C7343 | 10 | 25V | ? | C4,C30,C140,C149-C154,C163,C185 | AVX | TAJD476K025R | ?
17 | 1 | E007265 | CAP ULTRA-BROADBAND | 100nF | C0402 | 15 | 10V | ? | C143 | ATC | 545L104KT10 | ?
18 | 14 | E000690 | CAP TANT | 10UF | C3216 | 10 | 10V | ? | C32,C53,C55,C56,C66,C68,C69,C71,C73,XC4,C146,C177,C235,C237 | AVX | TAJA106K010RNJ | ?
19 | 2 | E011429 | CAP MONO CER 0402 SMD X5R | 1uF | C0402 | 10 | 10V | ? | C22,C168 | MURATA | GRM155R61A105KE15D | ?
20 | 1 | E012593 | CAP CER X7R 0402 | 1500pF | C0402 | 10 | 50V | ? | C195 | MURATA | GRM155R71H152KA01D | ?
22 | 4 | E012419 | CAP CER C0G 0402 | 1000pF | C0402 | 5 | 50V | ? | C198,C199,C215,C247 | MURATA | GRM1555C1H102JA01 | ?
23 | 12 | E007896 | CAP CHIP MONO CER C0G 0402 | 100pF | C0402 | 5 | 50V | ? | C202,C207-C209,C216-C220,C244,C246,C259 | MURATA | GRM1555C1H101JD01D | ?
24 | 3 | E011061 | CAP TANTALUM LOW ESR SMD | 10uF | C3216 | 10 | 10V | ? | C211,C243,C245 | AVX | TPSA106K010R0900 | ?
26 | 4 | E006882 | CAP CER MONOLITHIC X5R | 1UF | C0603 | 10 | 16V | ? | C221,C222,C225,C226 | MURATA | GRM188R61C105KA93D | ?
27 | 1 | E000415 | CAP CER NP0 | 100PF | C0603 | 5 | 50V | ? | C223 | PHYCOMP (YAGEO) | 2238 867 15101 | ?
28 | 12 | E000381 | DO NOT INSTALL (TBD_C0402) | TBD0402 | C0402 | TBD0402 | TBD0402 | ? | C248,C250,C252,C254,C260,C264,C270,C273,C279,C281,C282,C284 | TBD0402 | TBD0402 | ?
29 | 2 | E018455 | CAP CER C0G | 0.5pF | C0402 | 0.25pF | 50V | ? | C249,C253 | MURATA | GRM1555C1HR50CA01D | ?
30 | 4 | E012548 | CAP CER C0G SMD 0402 | 2pF | C0402 | +/-0.25pF | 50V | ? | C251,C255-C257 | MURATA | GJM1555C1H2R0CB01D | ?
31 | 4 | E010442 | CAP MONOLITHIC CER C0G 0402 | 9pF | C0402 | +/-.5pF | 50V | ? | C258,C261,C263,C266 | MURATA | GRM1555C1H9R0DZ01D | ?
32 | 6 | E018456 | CAP CER C0G | 0.75pF | C0402 | 0.25pF | 50V | ? | C262,C265,C267,C268,C280,C283 | MURATA | GRM1555C1HR75CZ01D | ?
33 | 4 | E012604 | CAP CER C0G 0402 | 8pF | C0402 | +/-0.5pF | 50V | ? | C269,C271,C272,C275 | MURATA | GRM1555C1H8R0DZ01D | ?
34 | 4 | E015427 | CAP CER C0G | 1pF | C0402 | +/-0.25pF | 50V | ? | C274,C276-C278 | MURATA | GRM1555C1H1R0CA01D | ?
35 | 2 | E011783 | CAP CER X7R 0603 | 1uF | C0603 | 10 | 10V | ? | C34,C35 | MURATA | GRM188R71A105KA61D | ?
36 | 6 | E006293 | DIODE RECOVERY RECTIFIER | S2A-TP | DO214AA3 | N/A | 50V | ? | D1-D6 | MICRO COMMERCIAL COMPONENTS CORP | S2A-TP | ?
38 | 2 | E010948 | DIODE HYPER BRIGHT LOW CURRENT LED (GREEN) | LG L29K-G2J1-24-Z | LED0603-2 | N/A | 1.7V | ? | DS1,DS2 | OSRAM | LG L29K-G2J1-24-Z | ?
39 | 1 | E011181 | LED 570NM WTR CLR 0805 SMD (GREEN) | SML-210MTT86 | LED0805 | N/A | 2.2V | ? | DS3 | ROHM | SML-210MTT86 | ?
40 | 6 | E000916 | CONN-PCB COAX SMA ST | 142-0701-201 | CNJOHNSON142-0701-201 | ? | ? | ? | J1-J5,J17 | JOHNSON | 142-0701-201 | ?
41 | 5 | E000902 | CONN-PCB SMA ST JACK RECEP SMT | 142-0711-201 | CNJOHNSON142-0711-201 | ? | ? | ? | J10,J15,J16,J18,J19 | JOHNSON | 142-0711-201 | ?
42 | 1 | E016260 | CONN-PCB END LAUNCH SMA EDGE MOUNT | 142-0761-871 | CNSMAL554W250H145 | ? | ? | ? | J6 | EMERSON NETWORK POWER | 142-0761-871 | ?
43 | 12 | E000791 | CONN-PCB BERG JMPR ST MALE 2P | 69157-102 | CNBERG69157-102 | ? | ? | ? | P3,P7-P15,JP1,P17 | BERG | 69157-102 | ?
44 | 2 | E000942 | CONN-PCB BERG JMPR ST MALE 2P,1X M000385 | 69157-102 | CNBERG69157-102 | ? | ? | ? | JP27,JP28 | BERG | 69157-102 | ?
45 | 4 | E018284 | INDUCTOR CHIP | 13nH | L0402-2 | 2 | ? | ? | L1-L4 | COILCRAFT | 0402CS-13NXGLU | ?
46 | 4 | E018286 | INDUCTOR CHIP | 18nH | L0402-2 | 2 | ? | ? | L9-L12 | COILCRAFT | 0402CS-18NXGLU | ?
47 | 4 | E018285 | INDUCTOR CHIP | 23nH | L0402-2 | 2 | ? | ? | L5-L8 | COILCRAFT | 0402CS-23NXGLU | ?
48 | 1 | E000855 | CONN-PCB BERG HDR ST MALE 5P | TSW-105-08-G-S | CNBERG1X5H205LD36 | ? | ? | ? | P1 | SAMTEC | TSW-105-08-G-S | ?
49 | 1 | E000811 | CONN-PCB STRAIGHT HEADER 3PIN | MOLEX22-03-2031 | CNMOLEX22-03-2031 | ? | ? | ? | P111 | MOLEX | 22-03-2031 | ?
50 | 2 | E000812 | CONN-PCB BERG HDR ST MALE 3P | SAMTECTSW10608GS3PIN | CNBERG1X3H205LD36 | ? | ? | ? | P2,P16 | SAMTEC | TSW-103-08-G-S | ?
51 | 1 | EXXXX | ? | HSC_DAC_DPG3 | HSC_DAC_DPG3 | ? | ? | ? | P4 | ? | ? | ?
52 | 1 | E007692 | CONN-PCB SINGLE SKT RED | 571-0500 | CNDELTRON-571 | ? | ? | ? | P5 | DELTRON | 571-0500 | ?
53 | 1 | E007691 | CONN-PCB SINGLE SKT BLK | 571-0100 | CNDELTRON-571 | ? | ? | ? | P6 | DELTRON | 571-0100 | ?
54 | 5 | E003750 | RES PREC THICK FILM CHIP R0402 | 49.9 | R0402 | 1 | ? | 1/16W | R1,R2,R20,R22,R28 | PANASONIC | ERJ-2RKF49R9X | ?
55 | 12 | E003753 | RES PREC THICK FILM CHIP R0402 | 200 | R0402 | 1 | ? | 1/16W | R3-R6,R9,R10,R25,R26,R67-R70 | PANASONIC | ERJ-2RKF2000X | ?
56 | 1 | E003801 | RES PREC THICK FILM CHIP R0402 | 4.12K | R0402 | 1 | ? | 1/16W | R11 | PANASONIC | ERJ-2RKF4121X | ?
57 | 1 | E014717 | RES HI-POWER THICK FILM CHIP | 49.9 | R0402 | 1 | ? | 1/8W | R117 | VISHAY | CRCW040249R9FKEDHP | ?
58 | 1 | E010267 | RES METAL FILM CHIP 0402 | 5.1K | R0402 | 0.1 | 25V | 1/16W | R12 | PANASONIC | ERA-2AEB512X | ?
59 | 1 | E003752 | RES PREC THICK FILM CHIP R0402 | 2K | R0402 | 1 | ? | 1/16W | R120 | PANASONIC | ERJ-2RKF2001X | ?
60 | 29 | E003438 | USE E003438 FROM CELL RESJMPROPEN OR RESJMPRSHRT | 0 | R0402 | 5 | ? | 1/16W | R23,R30,R41-R44,R50-R52,R54,R59,R62-R64,R66,R71-R78,R121,R168,R172,R175,R225,R226 | PANASONIC | ERJ-2GE0R00X | ?
61 | 1 | E003440 | RES FILM SMD 0402 | 5.6 | R0402 | 5 | ? | 1/16W | R124 | VENKEL | CR0402-16W-5R6JB | ?
62 | 1 | E003444 | RES FILM SMD 0402 | 300 | R0402 | 5 | ? | 1/16W | R129 | PANASONIC | ERJ-2GEJ301X | ?
63 | 18 | E003751 | RES PREC THICK FILM CHIP R0402 | 10K | R0402 | 1 | ? | 1/16W | R13,R14,R16-R19,R38,R45-R49,R53,R55-R58,R176 | PANASONIC | ERJ-2RKF1002X | ?
64 | 1 | E006640 | RES FILM SMD 0402 | 820 | R0402 | 5 | ? | 1/16W | R149 | PANASONIC | ERJ-2GEJ821X | ?
65 | 1 | E003567 | RES PREC THICK FILM CHIP R0805 | 140K | R0805 | 1 | ? | 1/8W | R15 | PANASONIC | ERJ-6ENF1403V | ?
67 | 3 | E003678 | RES PREC THICK FILM CHIP R0603 | 1K | R0603 | 1 | ? | 1/10W | R21,R60,R61 | PANASONIC | ERJ-3EKF1001V | ?
68 | 2 | E012361 | RES PREC THICK FILM CHIP 0402 | 127 | R0402 | 1 | ? | 1/10W | R220,R221 | PANASONIC | ERJ-2RKF1270X | ?
69 | 2 | E012474 | RES HIGH STAB FLAT CHIP | 10K | R0402 | 0.1 | 50V | 1/16W | R24,R27 | VISHAY | TNPW040210K0BEED | ?
70 | 1 | E006108 | RES PREC THICK FILM CHIP R0805 | 78.7K | R0805 | 1 | ? | 1/8W | R29 | PANASONIC | ERJ-6ENF7872V | ?
72 | 2 | E016329 | RES PREC THICK FILM CHIP | 100 | R0402 | 1 | ? | 1/10W | R33,R34 | PANASONIC | ERJ-2RKF1000X | ?
73 | 3 | E010031 | RES CHIP R0402 | 1 | R0402 | 5 | 50V | 1/16W | R35,R36,R40 | PANASONIC | ERJ-2GEJ1R0X | ?
74 | 1 | E004026 | RES PREC THICK FILM CHIP R0402 | 4.02K | R0402 | 1 | ? | 1/16W | R37 | PANASONIC | ERJ-2RKF4021X | ?
76 | 1 | E006692 | RES FILM SMD 0402 | 100 | R0402 | 0.1 | ? | 1/16W | R7 | SUSUMU | RG1005P-101-B-T5 | ?
77 | 1 | E003760 | RES FILM SMD 0402 | 100 | R0402 | 1 | ? | 1/16W | R8 | VENKEL | CR0402-16W-1000FPT | ?
78 | 2 | E004572 | SW SM MECHANICAL KEYSWITCH | B3S1000 | SWB3S1000 | ? | ? | ? | S1,S3 | OMRON | B3S1000 | ?
79 | 2 | E004586 | XFMR RF 1:1 | ETC1-1-13 | ETC1 | ? | ? | ? | T1,T4 | MACOM | ETC1-1-13 | ?
80 | 2 | E007172 | XFMR RF | ADT2-1T-1P+ | MINICD542 | ? | ? | 1W | T2,T8 | MINI CIRCUITS | ADT2-1T-1P+ | ?
81 | 2 | E012306 | XFMR RF SMT | TC1-1-43A+ | AT224-1 | ? | ? | ? | T3,T9 | MINI-CIRCUITS | TC1-1-43A+ | ?
82 | 13 | E000947 | CONN-PCB TST PNT RED | RED | CNLOOPTP | ? | ? | ? | TP1,TP3,TP5,TP6,TP9,TP11,TP13,TP16,TP21,TP25,TP26,TP28,TP30 | COMPONENTS_CORPORATION | TP-104-01-02 | ?
83 | 14 | E000948 | CONN-PCB TST PNT BLK | BLK | CNLOOPTP | ? | ? | ? | TP2,TP4,TP7,TP8,TP10,TP14,TP15,TP17,TP18,TP20,TP22,TP23,TP27,TP29 | COMPONENTS_CORPORATION | TP-104-01-00 | ?
84 | 4 | E000946 | CONN-PCB TST PNT WHT | WHT | CNLOOPTP | ? | ? | ? | TP12,TP24,TP31,TP32 | COMPONENTS_CORPORATION | TP-104-01-09 | ?
85 | 2 | E000945 | CONN-PCB TST PNT YEL | YEL | CNLOOPTP | ? | ? | ? | TP19,TP33 | COMPONENTS_CORPORATION | TP-104-01-04 | ?
86 | 3 | E006696 | IC-ADI ULTRAFAST SIGe ECL CL/D BUFF | ADCLK905BCPZ-WP | QFN16_3X3_PAD1_5X1_5 | ? | ? | ? | U1,U14,U20 | ADI | ADCLK905BCPZ-WP | ?
87 | 7 | E015360 | IC-ADI LOW DROPOUT CMOS LIN REG | ADP1707ACPZ-1.2-R7 | QFN8_3X3_PAD1_75X1_45 | ? | 1.2V | ? | U4-U6,U8-U11 | ADI | ADP1707ACPZ-1.2-R7 | ?
88 | 1 | E019568 | IC-ADI AD9152 DUAL DAC PRELIM | AD9152 | QFN56_8X8_PAD6_6X6_6 | ? | ? | ? | U1001 | ADI | AD9152 | ?
89 | 1 | E017215 | IC-ADI WIDEBAND QUADRATURE MOD PRELIM | ADRF6720_TC11 | QFN40_6X6_PAD4_6X4_6 | ? | ? | ? | U1016 | ADI | ADRF6720_TC11 | ?
90 | 3 | E016831 | IC-ADI LOW DROPOUT CMOS LIN REG | ADP1707ACPZ-3.3-R7 | QFN8_3X3_PAD1_75X1_45 | ? | 3.3V | ? | U7,U12,U13 | ADI | ADP1707ACPZ-3.3-R7 | ?
91 | 1 | E017720 | IC-ADI LOW DROPOUT CMOS LIN REG | ADP1711AUJZ-1.0-R7 | SOT23-5L | ? | 1.0V | ? | U15 | ADI | ADP1711AUJZ-1.0-R7 | ?
92 | 1 | E015977 | IC-ADI CMOS LINEAR REGULATORS | ADP124ACPZ-3.3 | QFN8_2X2_PAD1_6X1 | ? | ? | ? | U17 | ADI | ADP124ACPZ-3.3 | ?
93 | 1 | E007638 | IC-ADI 14-OUTPUT CLOCK GENERATOR W/ INTEGRATED 2.5GHZ VCO | AD9516-1BCPZ | QFN64_9X9_PAD6_2X6_2 | ? | ? | ? | U2 | ADI | AD9516-1BCPZ | ?
94 | 1 | E006697 | IC-ADI ULTRAFAST SIGe ECL CL/D BUFF | ADCLK925BCPZ-WP | QFN16_3X3_PAD1_5X1_5 | ? | ? | ? | U3 | ADI | ADCLK925BCPZ-WP | ?
95 | 1 | E007143 | CAP CER X5R 0603 | 10UF | C0603 | 20 | 6.3V | ? | XC12 | MURATA | GRM188R60J106ME47D | ?
96 | 1 | E014128 | LED HYPER-BRIGHT(BLUE) | LB L293-N1N2-25-Z(blue) | LED0603-2 | N/A | 3.1V | 0.080W | XCR1 | OSRAM | LB L293-N1N2-25-Z | ?
97 | 1 | E000872 | CONN-PCB BERG HDR ST MALE 6P | SAMTECTSW10608GS6PIN | CNBERG1X6H205LD36 | ? | ? | ? | XP1 | SAMTEC | TSW-106-08-G-S | ?
98 | 1 | E006666 | CONN-PCB USB-TYPE MINI B SMT CONNECTOR W/ POSITION POSTING | MUSB-05-F-AB-SM-A-R | CNSAM-MUSB-05-F-AB-SM-A-R | ? | ? | ? | XP2 | SAMTEC | MUSB-05-F-AB-SM-A-R | ?
99 | 1 | E003671 | RES PREC THICK FILM CHIP R0603 | 10K | R0603 | 1 | ? | 1/10W | XR2 | PANASONIC | ERJ-3EKF1002V | ?
100 | 1 | E004449 | RES THICK FILM CHIP | 0 | R0805 | N/A | ? | 1/8W | XR4 | PANASONIC | ERJ-6GEY0R00V | ?
101 | 1 | E003245 | RES PREC THICK FILM CHIP R1206 | 80.6 | R1206 | 1 | ? | 1/4W | XR6 | PANASONIC | ERJ-8ENF80R6V | ?
102 | 1 | E014088 | IC HI-PERF USB MICROCONTROLLER | PIC18F24J50-I/ML | QFN28_6X6_PAD3_7X3_7 | ? | 2V TO 3.6V | ? | XU1 | MICROCHIP TECHNOLOGY | PIC18F24J50-I/ML | ?
The following components are part of the PCB or are NOT to be installed
ITEM# | Qty | WW_PN | DESCRIPTION | VALUE | JEDEC_TYPE | TOL | VOLTAGE | WATTAGE | LOCATION | MFG | MFG_PN | DNI
21 | 2 | E007203 | CAP CER CHIP X8R | 0.01UF | C0402 | 10 | 25V | ? | C196,C203 | TDK | C1005X8R1E103K | DNI
25 | 3 | E000381 | DO NOT INSTALL (TBD_C0402) | TBD0402 | C0402 | TBD0402 | TBD0402 | ? | C212-C214 | TBD0402 | TBD0402 | DNI
37 | 1 | E006293 | DIODE RECOVERY RECTIFIER | S2A-TP | DO214AA3 | N/A | 50V | ? | D7 | MICRO COMMERCIAL COMPONENTS CORP | S2A-TP | DNI
66 | 4 | E003438 | USE E003438 FROM CELL RESJMPROPEN OR RESJMPRSHRT | 0 | R0402 | 5 | ? | 1/16W | R32,R65,R169,R173 | PANASONIC | ERJ-2GE0R00X | DNI
71 | 1 | E004056 | RES FILM SMD 1206 | 0 | R1206 | 2 | ? | 1/4W | R31 | WELWYN | 0R0 WCR 1206 | DNI
75 | 1 | E003678 | RES PREC THICK FILM CHIP R0603 | 1K | R0603 | 1 | ? | 1/10W | R39 | PANASONIC | ERJ-3EKF1001V | DNI