## AD9152_FMC_board_07_04
TITLE: Bill of Materials
BOM NO: 05-ad9152_eb-01-z-1.csv
DATE: 07/04/2014
DESIGN: ad9152_ebz
TEMPLATE: Z:\allegro\v165_site\cdssetup\template.bom
CALLOUT:
ITEM# | Qty | WW_PN | DESCRIPTION | VALUE | JEDEC_TYPE | TOL | VOLTAGE | WATTAGE | LOCATION | MFG | MFG_PN | DNI
1 | 1 | 08-ADI_FMC_EBZ_14_0704-1000 | PCB | ? | ? | ? | ? | ? | ? | Analog Devices Supplied | 08-ADI_FMC_EBZ_14_0704-1000 | ?
2 | 8 | E007353 | CAP IDC LOW-INDUCTANCE ARRAY X7R | 47000pF | C0508IDC | 20 | 6.3V | ? | C1,C5,C12,C18,C25-C27,C70 | AVX | W2L16C473MAT1S | ?
3 | 46 | E007200 | CAP CER X7R 0402 | 0.1UF | C0402 | 10 | 16V | ? | C6,C7,C9,C10,C13-C17,C20,C21,C24,C29,C35,C38-C42,C46-C48,C67,C90-C92,C97-C100,C103,C108,C111,C112,C118-C121,C141,C157,C164,C166,C173,C174,C183,C189 | MURATA | GRM155R71C104KA88D | ?
4 | 12 | E011567 | CAP CER X5R 0201 | 0.1uF | C0201 | 10 | 6.3V | ? | C44,C49,C53-C55,C57-C59,C88,C94,C101,C124 | MURATA | GRM033R60J104KE19D | ?
5 | 5 | E011561 | CAP CER X5R 0402 | 1uF | C0402 | 10 | 6.3V | ? | C72,C78,C84,C102,C110 | AVX | 04026D105KAT2A | ?
6 | 27 | E006276 | CAP CER MONOLITHIC | 0.001UF | C0402 | 10 | 50V | ? | C2,C28,C34,C36,C37,C50-C52,C104,C106,C107,C109,C113-C117,C123,C127-C129,C134,C136,C137,C140,C146,C184 | MURATA | GRM155R71H102KA01D | ?
7 | 13 | E010382 | CAP MONOLITHIC CER X5R | 4.7uF | C0603 | 10 | 6.3V | ? | C60,C71,C73,C76,C77,C79-C81,C85-C87,C105,C139 | MURATA | GRM188R60J475KE19 | ?
8 | 14 | E007203 | CAP CER CHIP X8R | 0.01UF | C0402 | 10 | 25V | ? | C11,C19,C23,C31,C165,C167,C169-C172,C175,C176,C190,C193 | TDK | C1005X8R1E103K | ?
9 | 10 | E007204 | CAP CER CHIP X8R | 0.1UF | C0603 | 10 | 25V | ? | C33,C43,C45,C62,XC5-XC8,C122,C192 | TDK | C1608X8R1E104K | ?
10 | 2 | E006532 | CAP CER CHIP | 100UF | C1210 | 20 | 6.3V | ? | C125,C126 | MURATA | GRM32ER60J107ME20L | ?
11 | 1 | E000202 | CAP CER X7R SMD 1206 | 22UF | C1206 | 20 | 6.3V | ? | C131 | PANASONIC | C3216X5R0J226M | ?
12 | 5 | E006762 | CAP CER 0201 X7R | 1000pF | C0201 | 10 | 25V | ? | C93,C95,C132,C145,C191 | MURATA | GRM033R71E102KA01D | ?
13 | 17 | E000690 | CAP TANT | 10UF | C3216 | 10 | 10V | ? | C4,C30,C32,C56,C74,C75,C82,C83,C89,C96,XC4,C150-C153,C155,C195 | AVX | TAJA106K010RNJ | ?
14 | 2 | E011429 | CAP MONO CER 0402 SMD X5R | 1uF | C0402 | 10 | 10V | ? | C22,C168 | MURATA | GRM155R61A105KE15D | ?
15 | 2 | E000372 | BROADBAND SMD | 100NF | C0603H62 | 20 | 25V | ? | C61,C68 | DIELECTRIC LABS | P62BN820MA2636 | ?
16 | 3 | E020003 | CAP MULTILAYER CER X5R | 47uF | C1206H71 | 20 | 10V | ? | C63,C66,C69 | TAIYO YUDEN | LMK316BJ476ML-T | ?
17 | 1 | E000701 | CAP TANT | 4.7UF | C3528 | 10 | 35V | ? | C64 | AVX | TAJB475K035R | ?
18 | 1 | E012265 | CAP CER CHIP C0G 0603 | 2200pF | C0603 | 5 | 50V | ? | C65 | TDK | C1608C0G1H222J | ?
20 | 2 | E010948 | DIODE HYPER BRIGHT LOW CURRENT LED (GREEN) | LG L29K-G2J1-24-Z | LED0603-2 | N/A | 1.7V | ? | DS1,DS2 | OSRAM | LG L29K-G2J1-24-Z | ?
21 | 1 | E019568 | IC-ADI AD9152 DUAL DAC PRELIM | AD9152 | QFN56_8X8_PAD6_6X6_6 | ? | ? | ? | DUT1 | ADI | AD9152 | ?
22 | 2 | E000916 | CONN-PCB COAX SMA ST | 142-0701-201 | CNJOHNSON142-0701-201 | ? | ? | ? | J1,J3 | JOHNSON | 142-0701-201 | ?
23 | 2 | E000923 | CONN-PCB COAX SMA END LAUNCH | JOHNSON142-0701-851 | CNJOHNSON142-0701-851 | ? | ? | ? | J4,J17 | JOHNSON | 142-0701-851 | ?
24 | 1 | E000902 | CONN-PCB SMA ST JACK RECEP SMT | 142-0711-201 | CNJOHNSON142-0711-201 | ? | ? | ? | J5 | JOHNSON | 142-0711-201 | ?
25 | 1 | E020166 | INDUCTOR SHIELDED POWER | 1.5uH | LSMSQ154H47 | 20 | ? | ? | L1 | COILCRAFT | LPS4012-152MLB | ?
26 | 1 | E020165 | INDUCTOR SHIELDED POWER | 6.8uH | LSMSQ118H47 | 20 | ? | ? | L2 | COILCRAFT | XFL3012-682MEC | ?
27 | 1 | E020167 | INDUCTOR SHIELDED POWER | 0.22uH | L1008_A | 20 | ? | ? | L3 | COILCRAFT | PFL2510-221MEB | ?
28 | 1 | E000855 | CONN-PCB BERG HDR ST MALE 5P | TSW-105-08-G-S | CNBERG1X5H205LD36 | ? | ? | ? | P1 | SAMTEC | TSW-105-08-G-S | ?
29 | 9 | E000791 | CONN-PCB BERG JMPR ST MALE 2P | 69157-102 | CNBERG69157-102 | ? | ? | ? | P4-P10,P12,P14 | BERG | 69157-102 | ?
30 | 2 | E000812 | CONN-PCB BERG HDR ST MALE 3P | SAMTECTSW10608GS3PIN | CNBERG1X3H205LD36 | ? | ? | ? | P2,P16 | SAMTEC | TSW-103-08-G-S | ?
31 | 1 | E011384 | CONN-PCB SGNL-END ARRAY MALE 400POS (FMC_HPC) | ASP-134488-01 | CNSAMTECASP-134488-01 | ? | ? | ? | P3 | SAMTEC | ASP-134488-01 | ?
32 | 4 | E007693 | RES PREC THICK FILM CHIP R0201 | 49.9 | R0201 | 1 | ? | 1/20W | R1,R2,R15,R22 | PANASONIC | ERJ-1GEF49R9C | ?
33 | 10 | E003753 | RES PREC THICK FILM CHIP R0402 | 200 | R0402 | 1 | ? | 1/16W | R3-R6,R9,R10,R67-R70 | PANASONIC | ERJ-2RKF2000X | ?
34 | 1 | E003801 | RES PREC THICK FILM CHIP R0402 | 4.12K | R0402 | 1 | ? | 1/16W | R11 | PANASONIC | ERJ-2RKF4121X | ?
35 | 1 | E010267 | RES METAL FILM CHIP 0402 | 5.1K | R0402 | 0.1 | 25V | 1/16W | R12 | PANASONIC | ERA-2AEB512X | ?
37 | 1 | E020147 | RES THICK FILM CHIP | 10 | R0603 | 5 | ? | 1/10W | R14 | VISHAY | CRCW060310R0JNEA | ?
38 | 5 | E020748 | RES HI-STAB THIN FILM FLAT CHIP | 10K | R0603 | 0.1 | 75V | 1/10W | R16,R38,R43,R45,R47 | VISHAY | TNPW060310K0BEEA | ?
39 | 1 | E012015 | RES GEN PURPOSE CHIP 0603 | 8.25K | R0603 | 1 | ? | 1/10W | R17 | YAGEO-PHYCOMP | RC0603FR-078K25L | ?
40 | 1 | E003555 | RES PREC THICK FILM CHIP R0805 | 27.4K | R0805 | 1 | ? | 1/8W | R18 | PANASONIC | ERJ-6ENF2742V | ?
41 | 1 | E020197 | RES METAL THIN FILM CHIP | 3.83K | R0402 | 0.1 | ? | 1/16W | R19 | PANASONIC | ERA-2AEB3831X | ?
42 | 1 | E003750 | RES PREC THICK FILM CHIP R0402 | 49.9 | R0402 | 1 | ? | 1/16W | R20 | PANASONIC | ERJ-2RKF49R9X | ?
43 | 3 | E003678 | RES PREC THICK FILM CHIP R0603 | 1K | R0603 | 1 | ? | 1/10W | R21,R60,R61 | PANASONIC | ERJ-3EKF1001V | ?
44 | 2 | E010279 | RES PREC THICK FILM CHIP | 100K | R0603 | 1 | 50V | 1/10W | R23,R41 | PANASONIC | ERJ-3EKF1003V | ?
45 | 2 | E012474 | RES HIGH STAB FLAT CHIP | 10K | R0402 | 0.1 | 50V | 1/16W | R24,R27 | VISHAY | TNPW040210K0BEED | ?
46 | 1 | E003763 | RES PREC THICK FILM CHIP R0402 | 1K | R0402 | 1 | ? | 1/10W | R28 | PANASONIC | ERJ-2RKF1001X | ?
48 | 2 | E008190 | RES PREC THICK FILM CHIP R0402 | 4.7K | R0402 | 1 | 50V | 1/16W | R30,R55 | PANASONIC | ERJ-2RKF4701X | ?
50 | 2 | E016329 | RES PREC THICK FILM CHIP | 100 | R0402 | 1 | ? | 1/10W | R33,R34 | PANASONIC | ERJ-2RKF1000X | ?
51 | 3 | E010031 | RES CHIP R0402 | 1 | R0402 | 5 | 50V | 1/16W | R35,R36,R40 | PANASONIC | ERJ-2GEJ1R0X | ?
52 | 1 | E004026 | RES PREC THICK FILM CHIP R0402 | 4.02K | R0402 | 1 | ? | 1/16W | R37 | PANASONIC | ERJ-2RKF4021X | ?
54 | 2 | E014918 | RES PREC THICK FILM CHIP | 14K | R0805 | 1 | ? | 1/8W | R42,R44 | PANASONIC | ERJ-6ENF1402V | ?
55 | 1 | E014918 | RES PREC THICK FILM CHIP | 14K | R0805 | 1 | ? | 1/8W | R46 | PANASONIC | ERJ-6ENF1402V | ?
56 | 16 | E003438 | USE E003438 FROM CELL RESJMPROPEN OR RESJMPRSHRT | 0 | R0402 | 5 | ? | 1/16W | R50-R54,R56,R57,R62-R66,R71-R74 | PANASONIC | ERJ-2GE0R00X | ?
57 | 2 | E003671 | RES PREC THICK FILM CHIP R0603 | 10K | R0603 | 1 | ? | 1/10W | R58,XR2 | PANASONIC | ERJ-3EKF1002V | ?
59 | 1 | E006692 | RES FILM SMD 0402 | 100 | R0402 | 0.1 | ? | 1/16W | R7 | SUSUMU | RG1005P-101-B-T5 | ?
60 | 1 | E007239 | RES PREC THICK FILM CHIP R0201 | 100 | R0201 | 1 | ? | 1/20W | R8 | PANASONIC | ERJ-1GEF1000C | ?
61 | 2 | E004572 | SW SM MECHANICAL KEYSWITCH | B3S1000 | SWB3S1000 | ? | ? | ? | S1,S3 | OMRON | B3S1000 | ?
62 | 2 | E004586 | XFMR RF 1:1 | ETC1-1-13 | ETC1 | ? | ? | ? | T1,T4 | MACOM | ETC1-1-13 | ?
63 | 2 | E007172 | XFMR RF | ADT2-1T-1P+ | MINICD542 | ? | ? | 1W | T2,T8 | MINI CIRCUITS | ADT2-1T-1P+ | ?
64 | 1 | E000946 | CONN-PCB TST PNT WHT | WHT | CNLOOPTP | ? | ? | ? | TP12 | COMPONENTS_CORPORATION | TP-104-01-09 | ?
65 | 3 | E000945 | CONN-PCB TST PNT YEL | YEL | CNLOOPTP | ? | ? | ? | TP5,TP6,TP19 | COMPONENTS_CORPORATION | TP-104-01-04 | ?
66 | 3 | E000947 | CONN-PCB TST PNT RED | RED | CNLOOPTP | ? | ? | ? | TP2,TP4,TP25 | COMPONENTS_CORPORATION | TP-104-01-02 | ?
67 | 1 | E017015 | IC LOW VOL DUAL SUPPLY 8BIT XLATOR | FXLA108BQX | DQFN20_4_5X2_5_PAD3_15X1_15 | ? | ? | ? | U10 | FAIRCHILD SEMICONDUCTOR | FXLA108BQX | ?
68 | 1 | E016831 | IC-ADI LOW DROPOUT CMOS LIN REG | ADP1707ACPZ-3.3-R7 | QFN8_3X3_PAD1_75X1_45 | ? | 3.3V | ? | U13 | ADI | ADP1707ACPZ-3.3-R7 | ?
69 | 2 | E006696 | IC-ADI ULTRAFAST SIGe ECL CL/D BUFF | ADCLK905BCPZ-WP | QFN16_3X3_PAD1_5X1_5 | ? | ? | ? | U14,U20 | ADI | ADCLK905BCPZ-WP | ?
70 | 1 | E007638 | IC-ADI 14-OUTPUT CLOCK GENERATOR W/ INTEGRATED 2.5GHZ VCO | AD9516-1BCPZ | QFN64_9X9_PAD6_2X6_2 | ? | ? | ? | U2 | ADI | AD9516-1BCPZ | ?
71 | 1 | E006697 | IC-ADI ULTRAFAST SIGe ECL CL/D BUFF | ADCLK925BCPZ-WP | QFN16_3X3_PAD1_5X1_5 | ? | ? | ? | U3 | ADI | ADCLK925BCPZ-WP | ?
72 | 1 | E018442 | IC-ADI SYNCHRONOUS, STEP-DOWN DC TO DC REG | ADP2119ACPZ-1.8 | QFN10_3X3_PAD2_38X1_64 | ? | ? | ? | U4 | ADI | ADP2119ACPZ-1.8 | ?
73 | 1 | E016641 | IC-ADI LOW QUIESCENT CURRENT BUCK REGULATOR | ADP2370ACPZ-R7 | QFN8_3X3_PAD2_44X1_7 | ? | ? | ? | U5 | ADI | ADP2370ACPZ-R7 | ?
74 | 1 | E015977 | IC-ADI CMOS LINEAR REGULATORS | ADP124ACPZ-3.3 | QFN8_2X2_PAD1_6X1 | ? | ? | ? | U6 | ADI | ADP124ACPZ-3.3 | ?
75 | 1 | E018695 | IC-ADI ULTRALOW NOISE, 200mA, FILTERING LINEAR REG PRELIM | ADM7160ACPZN3.3 | DFN6_2X2_PAD1_6X1 | ? | ? | ? | U7 | ADI | ADM7160ACPZN3.3 | ?
76 | 1 | E020170 | IC-ADI LOW QUIESCENT CURRENT, CMOS LIN REG | ADP125ACPZ | DFN8_2X2_PAD1_6X1_1 | ? | ? | ? | U8 | ADI | ADP125ACPZ | ?
77 | 1 | E018349 | IC 2KBIT SER I2C BUS EEPROM 1.8V TO 5.5V | M24C02-RMN6TP | SO8 | ? | ? | ? | U9 | ST MICROELECTRONICS | M24C02-RMN6TP | ?
78 | 2 | E014231 | IC-ADI 2A LDO LIN REG ADJ | ADP1741ACPZ | QFN16_4X4_PAD2_1X2_1 | ? | ? | ? | VR1,VR2 | ADI | ADP1741ACPZ | ?
79 | 1 | E007143 | CAP CER X5R 0603 | 10UF | C0603 | 20 | 6.3V | ? | XC12 | MURATA | GRM188R60J106ME47D | ?
80 | 1 | E014128 | LED HYPER-BRIGHT(BLUE) | LB L293-N1N2-25-Z(blue) | LED0603-2 | N/A | 3.1V | 0.080W | XCR1 | OSRAM | LB L293-N1N2-25-Z | ?
81 | 1 | E000872 | CONN-PCB BERG HDR ST MALE 6P | SAMTECTSW10608GS6PIN | CNBERG1X6H205LD36 | ? | ? | ? | XP1 | SAMTEC | TSW-106-08-G-S | ?
82 | 1 | E006666 | CONN-PCB USB-TYPE MINI B SMT CONNECTOR W/ POSITION POSTING | MUSB-05-F-AB-SM-A-R | CNSAM-MUSB-05-F-AB-SM-A-R | ? | ? | ? | XP2 | SAMTEC | MUSB-05-F-AB-SM-A-R | ?
83 | 1 | E004449 | RES THICK FILM CHIP | 0 | R0805 | N/A | ? | 1/8W | XR4 | PANASONIC | ERJ-6GEY0R00V | ?
84 | 1 | E003245 | RES PREC THICK FILM CHIP R1206 | 80.6 | R1206 | 1 | ? | 1/4W | XR6 | PANASONIC | ERJ-8ENF80R6V | ?
85 | 1 | E014088 | IC HI-PERF USB MICROCONTROLLER | PIC18F24J50-I/ML | QFN28_6X6_PAD3_7X3_7 | ? | 2V TO 3.6V | ? | XU1 | MICROCHIP TECHNOLOGY | PIC18F24J50-I/ML | ?
The following components are part of the PCB or are NOT to be installed
ITEM# | Qty | WW_PN | DESCRIPTION | VALUE | JEDEC_TYPE | TOL | VOLTAGE | WATTAGE | LOCATION | MFG | MFG_PN | DNI
19 | 1 | E007200 | CAP CER X7R 0402 | 0.1UF | C0402 | 10 | 16V | ? | C8 | MURATA | GRM155R71C104KA88D | DNI
36 | 2 | E004056 | RES FILM SMD 1206 | 0 | R1206 | 2 | ? | 1/4W | R13,R31 | WELWYN | 0R0 WCR 1206 | DNI
47 | 1 | E003763 | RES PREC THICK FILM CHIP R0402 | 1K | R0402 | 1 | ? | 1/10W | R29 | PANASONIC | ERJ-2RKF1001X | DNI
49 | 1 | E003438 | USE E003438 FROM CELL RESJMPROPEN OR RESJMPRSHRT | 0 | R0402 | 5 | ? | 1/16W | R32 | PANASONIC | ERJ-2GE0R00X | DNI
53 | 3 | E003678 | RES PREC THICK FILM CHIP R0603 | 1K | R0603 | 1 | ? | 1/10W | R39,R48,R49 | PANASONIC | ERJ-3EKF1001V | DNI
58 | 1 | E003671 | RES PREC THICK FILM CHIP R0603 | 10K | R0603 | 1 | ? | 1/10W | R59 | PANASONIC | ERJ-3EKF1002V | DNI